## Sheet1
*用例编号 | *一级功能 | 二级功能 | *类型 | 描述 | 测试时间 | 测试脚本 | 测试结果 | 测试失败原因 | 触发场景及方式 | *测试类型 | *测试环境 | 车型项目 | 脚本方案 | 备注
SQ_5_1_003 | 仪表显示 | 车速显示 | 测试用例 | [5 empty] | 没采到0a0 | 点检功能测试 | 台架+实车 |  | 方案一 | 1
|  |  | 状态 | ON档电+恢复默认标志位 |  | 测试台CAN输出(12D.BCMPower_Gear_12D_S,3); 等待(200); 测试台CAN输出(3E3.ACB_Set_Restore_Default_Logo_S,1); 等待(1000);
|  |  | 动作 | ②(0x144,1.0-1.7,值:0x0-0xF0)同步发送 ③“车速单位设置”报文(0x144,2.0-2.1,值:0x1 km/h） |  | 测试台CAN输出(144.Speed_Signal_144_S,1); 测试台CAN输出(144.Speed_Unit_Setting_144_S,1); 等待(100); 测试台CAN输出(144.Speed_Signal_144_S,2); 测试台CAN输出(144.Speed_Unit_Setting_144_S,1); 等待(100); 测试台CAN输出(144.Speed_Signal_144_S,3); 测试台CAN输出(144.Speed_Unit_Setting_144_S,1); 等待(100); 测试台CAN输出(144.Speed_Signal_144_S,4); 测试台CAN输出(144.Speed_Unit_Setting_144_S,1); 等待(100); 测试台CAN输出(144.Speed_Signal_144_S,5); 测试台CAN输出(144.Speed_Unit_Setting_144_S,1); 等待(100); 测试台CAN输出(144.Speed_Signal_144_S,6); 测试台CAN输出(144.Speed_Unit_Setting_144_S,1); 等待(100); 测试台CAN输出(144.Speed_Signal_144_S,7); 测试台CAN输出(144.Speed_Unit_Setting_144_S,1); 等待(100); 测试台CAN输出(144.Speed_Signal_144_S,8); 测试台CAN输出(144.Speed_Unit_Setting_144_S,1); 等待(100); 测试台CAN输出(144.Speed_Signal_144_S,9); 测试台CAN输出(144.Speed_Unit_Setting_144_S,1); 等待(100); 测试台CAN输出(144.Speed_Signal_144_S,10); 测试台CAN输出(144.Speed_Unit_Setting_144_S,1); 等待(100); 测试台CAN输出(144.Speed_Signal_144_S,11); 测试台CAN输出(144.Speed_Unit_Setting_144_S,1); 等待(100); 测试台CAN输出(144.Speed_Signal_144_S,12); 测试台CAN输出(144.Speed_Unit_Setting_144_S,1); 等待(100);
|  |  | 响应 | 1-12km/h