## 3588方案
*用例编号 | *一级功能 | 二级功能 | *类型 | 描述 | 测试时间 | 测试脚本 | 测试结果 | 测试失败原因 | 触发场景及方式 | *测试类型 | *测试环境 | 车型项目 | 脚本方案 | 备注
AT092_001_001_001 | 初始化测试 | 检验所有功能 | 测试用例 | [5 empty] | 初始化 | 点检功能测试/基础功能测试/全功能测试 | 台架+实车 |  | 方案一
|  |  | 状态 | OK档，HUD关闭，HUD不亮 |  | PAD设置HUD(21); 等待(200); HUD设置项状态(21);
|  |  | 动作 | 打开HUD、主题经典、标准模式、安全辅助驾驶打开、AR导航打开 |  | PAD设置HUD(1); 等待(200); HUD设置项状态(1);
|  |  | 响应 | 激活限速、ACC、智驾领航。显示相关图标 |  | 测试台CAN输出(23A.Traffic_Sign_Recognition_2A6_S,1); 测试台CAN输出(23A.Traffic_Sign_Recogni_Value_23A_S,60); 测试台CAN输出(269.Color_Of_Traffic_Sign,3); 等待(200); 测试台CAN输出(23A.ACC_Cruise_Speed_2A6_S,1); 测试台CAN输出(23A.ACC_Cruise_Speed_Value_23A_S,100); 测试台CAN输出(23A.ACC_Cruise_Speed_Color_2A6_S,4); 等待(200); 测试台CAN输出(261.TJA_Standby_Sts_Indicator_261_S,3); 测试台CAN输出(261.TJA_Standby_Sts_Lamp_Color_261_S,4);
AT092_001_001_002 | 初始化测试 | 检验所有功能 | 测试用例 | [5 empty] | 初始化 | 点检功能测试/基础功能测试/全功能测试 | 台架+实车 |  | 方案一
|  |  | 状态 | 主题改为雪地模式，发车速10km，车速变成蓝色 |  | PAD设置HUD(24); 等待(200); HUD设置项状态(24);
|  |  | 动作 | 模式改为简洁模式，不显示ACC、智驾图标 |  | PAD设置HUD(25); 等待(200); HUD设置项状态(25);
|  |  | 响应 | 调整高度、亮度、角度可调 |  | 测试台CAN输出(4C1.Media_Highness_Set_S,7); 测试台CAN输出(4C1.Media_Brightness_Set_S,7); 测试台CAN输出(4C1.Angle_Gear_Setting_S,7); 等待(200); 测试台CAN采集(38B.Highness_Feedback_S,7); 测试台CAN采集(38B.Brightness_Feedback_S,7); 测试台CAN采集(38B.Angle_Gear_Feedback_S,7); 测试台CAN采集(301.Highness_Feedback_301_S,7); 测试台CAN采集(301.Brightness_Feedback_301_S,7); 测试台CAN采集(301.Angle_Gear_Feedback_301_S,7); 等待(200); 测试台CAN输出(4C1.Media_Highness_Set_S,1); 测试台CAN输出(4C1.Media_Brightness_Set_S,1); 测试台CAN输出(4C1.Angle_Gear_Setting_S,1); 等待(200); 测试台CAN采集(38B.Highness_Feedback_S,1); 测试台CAN采集(38B.Brightness_Feedback_S,1); 测试台CAN采集(38B.Angle_Gear_Feedback_S,1); 测试台CAN采集(301.Highness_Feedback_301_S,1); 测试台CAN采集(301.Brightness_Feedback_301_S,1); 测试台CAN采集(301.Angle_Gear_Feedback_301_S,1);
AT092_001_001_003 | HUD配置自学习 | HUD配置 | 测试用例 | [5 empty] | 初始化 | 点检功能测试/基础功能测试/全功能测试 | 台架+实车 |  | 方案一
|  |  | 状态 | OK档，非展车模式,标准模式 |  | 测试台CAN输出(12D.BCMPower_Gear_12D_S,3); 测试台CAN输出(31E.Show_Car_Mode_31E_S,3); PAD设置HUD(15); 等待(200); HUD设置项状态(15);
|  |  | 动作 | D档 |  | 测试台CAN输出(26F.Shift_Mode_26F_S,4);
|  |  | 响应 | 车速50Km/h |  | 测试台CAN输出(31E.Show_Car_Mode_31E_S,3);
AT092_001_001_004 | HUD配置自学习 | HUD配置 | 测试用例 | [5 empty] | 配置读取 | 点检功能测试/基础功能测试/全功能测试 | 台架 |  | 方案一
|  |  | 状态 | OK档 |  | 测试台CAN输出(12D.BCMPower_Gear_12D_S,3);
|  |  | 动作 | 采集0x38B报文，2.5-2.7位
|  |  | 响应 | 是WHUD配置时，值为1，是ARHUD时，值为ARHUD |  | 测试台CAN采集(38B.HUD_Configuration_S,1); 条件脚本求或(OR.1-1,TrueDo1-1,FalseDo2-5); 打印失败原因(请确认HUD是否为WHUE配置); 测试台CAN采集(38B.HUD_Configuration_S,2); 条件脚本求或(OR.1-1,TrueDo1-1,FalseDo2-2); 打印失败原因(请确认HUD是否为ARHUE配置); 等待(100);
AT092_001_001_005 | HUD配置自学习 | HUD旋转调节功能配置 | 测试用例 | [5 empty] | 配置读取 | 点检功能测试/基础功能测试/全功能测试 | 台架 |  | 方案一
|  |  | 状态 | OK档 |  | 测试台CAN输出(12D.BCMPower_Gear_12D_S,3);
|  |  | 动作 | 采到0x38B报文，7.4-7.5位
|  |  | 响应 | 不带旋转调节时，值为1，带旋转调节时，值为2， |  | 测试台CAN采集(38B.Angle_adjustment_Configuration_S,0); 条件脚本求或(OR.1-1,TrueDo1-1,FalseDo2-3); 打印失败原因(请确认HUD是否为不带旋转配置); 测试台CAN采集(38B.Angle_adjustment_Configuration_S,1); 打印失败原因(请确认HUD是否为带旋转配置);
AT092_001_001_006 | HUD配置自学习 | 智能投屏功能配置 | 测试用例 | [5 empty] | 配置读取 | 点检功能测试/基础功能测试/全功能测试 | 台架 |  | 方案一
|  |  | 状态 | OK档 |  | 测试台CAN输出(12D.BCMPower_Gear_12D_S,3);
|  |  | 动作 | 采到0x38B报文，7.2位
|  |  | 响应 | 不带智能投屏时，值为0，带智能投屏时，值为1 |  | 测试台CAN采集(38B.Smart_Judgment_S,0); 条件脚本求或(OR.1-1,TrueDo1-1,FalseDo2-3); 打印失败原因(请确认HUD是否为不带智能投屏); 测试台CAN采集(38B.Smart_Judgment_S,1); 打印失败原因(请确认HUD是否为带智能投屏);
AT092_001_001_007 | HUD配置自学习 | 模式切换配置 | 测试用例 | [5 empty] | 配置读取 | 点检功能测试/基础功能测试/全功能测试 | 台架 |  | 方案一
|  |  | 状态 | OK档 |  | 测试台CAN输出(12D.BCMPower_Gear_12D_S,3);
|  |  | 动作 | 采到0x38B报文，4.4位
|  |  | 响应 | 不带模式切换配置时，值为0，带智能投屏时，值为1
AT092_001_001_008 | HUD配置自学习 | 行车环境配置 | 测试用例 | [5 empty] | 配置读取 | 点检功能测试/基础功能测试/全功能测试 | 台架 |  | 方案一
|  |  | 状态 | OK档 |  | 测试台CAN输出(12D.BCMPower_Gear_12D_S,3);
|  |  | 动作 | 采到0x38B报文，5.3位
|  |  | 响应 | 不带行车环境配置时，值为0，带行车环境配置时，值为1 |  | 测试台CAN采集(38B.HUD_Driving_Environment_S,0); 条件脚本求或(OR.1-1,TrueDo1-1,FalseDo2-3); 打印失败原因(请确认HUD是否为不带行车环境配置); 测试台CAN采集(38B.HUD_Driving_Environment_S,1); 打印失败原因(请确认HUD是否为带行车环境配置);
AT092_001_001_009 | HUD配置自学习 | HUD导航地图配置 | 测试用例 | [5 empty] | 配置读取 | 点检功能测试/基础功能测试/全功能测试 | 台架 |  | 方案一
|  |  | 状态 | OK档 |  | 测试台CAN输出(12D.BCMPower_Gear_12D_S,3);
|  |  | 动作 | 采到0x38B报文，6.0位
|  |  | 响应 | 不带HUD导航地图配置时，值为0，带HUD导航地图配置时，值为1 |  | 测试台CAN采集(38B.HUD_Map_Configuration_S,0); 条件脚本求或(OR.1-1,TrueDo1-1,FalseDo2-3); 打印失败原因(请确认HUD是否为不带HUD导航地图配置); 测试台CAN采集(38B.HUD_Map_Configuration_S,1); 打印失败原因(请确认HUD是否为带HUD导航地图配置);
AT092_001_001_010 | HUD配置自学习 | AVM投屏配置 | 测试用例 | [5 empty] | 配置读取 | 点检功能测试/基础功能测试/全功能测试 | 台架 |  | 方案一
|  |  | 状态 | OK档 |  | 测试台CAN输出(12D.BCMPower_Gear_12D_S,3);
|  |  | 动作 | 采到0x34CB报文，1.0位
|  |  | 响应 | 不带AVM投屏配置时，值为0，带AVM投屏配置时，值为1
AT092_001_001_011 | HUD配置自学习 | 导航地图分辨率投屏配置 | 测试用例 | [5 empty] | 待补充 | 点检功能测试/基础功能测试/全功能测试 | 台架 |  | 方案一
|  |  | 状态 | /
|  |  | 动作 | /
|  |  | 响应 | /
AT092_001_001_012 | HUD配置自学习 | HUD集成配置 | 测试用例 | [5 empty] | 配置读取 | 点检功能测试/基础功能测试/全功能测试 | 台架 |  | 方案一
|  |  | 状态 | OK档 |  | 测试台CAN输出(12D.BCMPower_Gear_12D_S,3);
|  |  | 动作 | 采到0x34CB报文，2.0-2.1位
|  |  | 响应 | 集成跨域平台：0：集成至副驾主机：1；集成至主机：2；出厂默认3；
AT092_001_001_013 | HUD配置自学习 | 抬头显示搭载方案配置 | 测试用例 | [5 empty] | 待补充 | 点检功能测试/基础功能测试/全功能测试 | 台架 |  | 方案一
|  |  | 状态 | /
|  |  | 动作 | /
|  |  | 响应 | /
AT092_001_001_014 | HUD配置自学习 | 智驾UI图标 | 测试用例 | [5 empty] | 配置读取 | 点检功能测试/基础功能测试/全功能测试 | 实车 |  | 方案一
|  |  | 状态 | OK档 |  | 测试台CAN输出(12D.BCMPower_Gear_12D_S,3);
|  |  | 动作 | 判断ADS平台（0x454，1.4-1.7）
|  |  | 响应 | 值为2或3显示新UI图标，非2或3则显示旧图标
AT092_001_001_015 | 整车状态判断 | 电源档位判断 | 测试用例 | [5 empty] | OFF档 | 点检功能测试/基础功能测试/全功能测试 | 台架+实车 |  | 方案一
|  |  | 状态 | OFF档 |  | 测试台CAN输出(12D.BCMPower_Gear_12D_S,1);
|  |  | 动作 | 观察HUD屏
|  |  | 响应 | HUD屏不亮
AT092_001_001_016 | 整车状态判断 | 电源档位判断 | 测试用例 | [5 empty] | OK档 | 点检功能测试/基础功能测试/全功能测试 | 台架+实车 |  | 方案一
|  |  | 状态 | OK档 |  | 测试台CAN输出(12D.BCMPower_Gear_12D_S,3);
|  |  | 动作 | 观察HUD屏
|  |  | 响应 | HUD屏亮
AT092_001_001_017 | 整车状态判断 | 电源档位判断 | 测试用例 | [5 empty] | 频繁上下电 | 点检功能测试/基础功能测试/全功能测试 | 台架+实车 |  | 方案一
|  |  | 状态 | 每1s钟上下电10次，最后处于上电状态 |  | 计数清零(Timer1); 小循环启用(Timer2); 数值比较(NumCpr.Timer1,大于,9); 条件脚本求或(OR.1-1,TrueDo1-1,FalseDo2-7); 等待(1000); 测试台CAN输出(12D.BCMPower_Gear_12D_S,1); 等待(1000); 测试台CAN输出(12D.BCMPower_Gear_12D_S,3); 等待(1000); 计数(Timer1); 小循环继续(Timer2);
|  |  | 动作 | 观察HUD屏
|  |  | 响应 | HUD正常点亮，不出现花屏现象
AT092_001_001_018 | 整车状态判断 | 电源档位判断 | 测试用例 | [5 empty] | 频繁上下电 | 基础功能测试/全功能测试 | 台架+实车 |  | 方案一 | 压力测试
|  |  | 状态 | 每2s钟上下电10次，最后处于上电状态 |  | 计数清零(Timer1); 小循环启用(Timer2); 数值比较(NumCpr.Timer1,大于,9); 条件脚本求或(OR.1-1,TrueDo1-1,FalseDo2-7); 等待(1000); 测试台CAN输出(12D.BCMPower_Gear_12D_S,1); 等待(2000); 测试台CAN输出(12D.BCMPower_Gear_12D_S,3); 等待(2000); 计数(Timer1); 小循环继续(Timer2);
|  |  | 动作 | 观察HUD屏
|  |  | 响应 | HUD正常点亮，不出现花屏现象
AT092_001_001_019 | 整车状态判断 | 换挡档位判断 | 测试用例 | [5 empty] | 频繁上下电 | 基础功能测试/全功能测试 | 台架+实车 |  | 方案一 | 压力测试
|  |  | 状态 | 每5s钟上下电10次，最后处于上电状态 |  | 计数清零(Timer1); 小循环启用(Timer2); 数值比较(NumCpr.Timer1,大于,9); 条件脚本求或(OR.1-1,TrueDo1-1,FalseDo2-6); 等待(1000); 测试台CAN输出(12D.BCMPower_Gear_12D_S,1); 等待(5000); 测试台CAN输出(12D.BCMPower_Gear_12D_S,3); 计数(Timer1); 小循环继续(Timer2);
|  |  | 动作 | 观察HUD屏
|  |  | 响应 | HUD正常点亮，不出现花屏现象
AT092_001_001_020 | 整车状态判断 | 电源档位判断 | 测试用例 | [5 empty] | 频繁上下电 | 基础功能测试/全功能测试 | 台架+实车 |  | 方案一 | 压力测试
|  |  | 状态 | 每10s钟上下电10次，最后处于上电状态 |  | 计数清零(Timer1); 小循环启用(Timer2); 数值比较(NumCpr.Timer1,大于,9); 条件脚本求或(OR.1-1,TrueDo1-1,FalseDo2-7); 等待(100); 测试台CAN输出(12D.BCMPower_Gear_12D_S,1); 等待(10000); 测试台CAN输出(12D.BCMPower_Gear_12D_S,3); 等待(10000); 计数(Timer1); 小循环继续(Timer2);
|  |  | 动作 | 观察HUD屏
|  |  | 响应 | HUD正常点亮，不出现花屏现象
AT092_001_001_021 | 整车状态判断 | 换挡档位判断 | 测试用例 | [5 empty] | 待补充 | 基础功能测试/全功能测试 | 台架+实车 |  | 方案一
|  |  | 状态 | /
|  |  | 动作 | /
|  |  | 响应 | /
AT092_001_001_022 | HUD基础功能 | HUD开关设置项 | 测试用例 | [5 empty] | 关闭 | 点检功能测试/基础功能测试/全功能测试 | 台架+实车 |  | 方案一
|  |  | 状态 | ON档电 |  | 测试台CAN输出(12D.BCMPower_Gear_12D_S,3);
|  |  | 动作 | 收到PAD的"HUD开关设置"为关 |  | 测试台CAN输出(4C1.HUD_Switch_Set_S,2); 等待(50);
|  |  | 响应 | HUD开关关闭，不显示HUD相关信息 |  | 测试台CAN采集(38B.HUD_Switch_Status_Feedback_S,2); 条件脚本求或(OR.1-1,TrueDo1-1,FalseDo2-7); 等待(50); 测试台CAN输出(4C1.HUD_Switch_Set_S,1); 等待(50); 测试台CAN采集(38B.HUD_Switch_Status_Feedback_S,2); 条件脚本求或(OR.1-1,TrueDo1-1,FalseDo2-3); 打印失败原因(HUD开关做反了); 打印失败原因(HUD开关无法关闭); 测试台CAN采集(38B.HUD_Switch_Status_Feedback_S,2);
AT092_001_001_023 | HUD基础功能 | HUD开关设置项 | 测试用例 | [5 empty] | 打开 | 点检功能测试/基础功能测试/全功能测试 | 台架+实车 |  | 方案一
|  |  | 状态 | ON档电 |  | 测试台CAN输出(12D.BCMPower_Gear_12D_S,3);
|  |  | 动作 | 收到PAD的"HUD开关设置"为开 |  | 测试台CAN输出(4C1.HUD_Switch_Set_S,1); 等待(50);
|  |  | 响应 | HUD开关打开，显示车速ACC等HUD相关信息 |  | 测试台CAN采集(38B.HUD_Switch_Status_Feedback_S,1); 条件脚本求或(OR.1-1,TrueDo1-1,FalseDo2-7); 等待(50); 测试台CAN输出(4C1.HUD_Switch_Set_S,2); 等待(50); 测试台CAN采集(38B.HUD_Switch_Status_Feedback_S,1); 条件脚本求或(OR.1-1,TrueDo1-1,FalseDo2-2); 打印失败原因(HUD开关做反了); 打印失败原因(HUD开关无法开启); 测试台CAN采集(38B.HUD_Switch_Status_Feedback_S,1);
AT092_001_001_024 | HUD基础功能 | HUD开关设置项 | 测试用例 | [5 empty] | PAD发HUD开关无效 | 点检功能测试/基础功能测试/全功能测试 | 台架+实车 |  | 方案一
|  |  | 状态 | ON档电 |  | 测试台CAN输出(12D.BCMPower_Gear_12D_S,3);
|  |  | 动作 | 收到PAD的"HUD开关设置"为无效时 |  | 测试台CAN输出(4C1.HUD_Switch_Set_S,0); 等待(50);
|  |  | 响应 | HUD开关不做反应，仍为开 |  | 测试台CAN采集(38B.HUD_Switch_Status_Feedback_S,1);
AT092_001_001_025 | HUD基础功能 | 主题切换 | 测试用例 | [5 empty] | 经典模式 | 点检功能测试/基础功能测试/全功能测试 | 台架+实车 |  | 方案一
|  |  | 状态 | ON档电 |  | 测试台CAN输出(12D.BCMPower_Gear_12D_S,3);
|  |  | 动作 | 收到PAD的"HUD主题模式"为经典模式 |  | 测试台CAN输出(4C1.HUD_Mode_Settings_S,1); 等待(50);
|  |  | 响应 | 记忆主题设置为经典模式，图标为白色 |  | 测试台CAN采集(38B.HUD_Mode_Feedback_S,1); 条件脚本求或(OR.1-1,TrueDo1-1,FalseDo2-7); 等待(50); 测试台CAN输出(4C1.HUD_Mode_Settings_S,2); 等待(50); 测试台CAN采集(38B.HUD_Mode_Feedback_S,1); 条件脚本求或(OR.1-1,TrueDo1-1,FalseDo2-3); 打印失败原因(HUD主题做反了); 打印失败原因(HUD开关开启经典模式); 测试台CAN采集(38B.HUD_Mode_Feedback_S,1);
AT092_001_001_026 | HUD基础功能 | 主题切换 | 测试用例 | [5 empty] | 雪地模式 | 点检功能测试/基础功能测试/全功能测试 | 台架+实车 |  | 方案一
|  |  | 状态 | ON档电 |  | 测试台CAN输出(12D.BCMPower_Gear_12D_S,3);
|  |  | 动作 | 收到PAD的"HUD主题模式"为雪地模式 |  | 测试台CAN输出(4C1.HUD_Mode_Settings_S,2); 等待(50);
|  |  | 响应 | 记忆主题设置为雪地模式，图标变成蓝色 |  | 测试台CAN采集(38B.HUD_Mode_Feedback_S,2); 条件脚本求或(OR.1-1,TrueDo1-1,FalseDo2-7); 等待(50); 测试台CAN输出(4C1.HUD_Mode_Settings_S,1); 等待(50); 测试台CAN采集(38B.HUD_Mode_Feedback_S,2); 条件脚本求或(OR.1-1,TrueDo1-1,FalseDo2-3); 打印失败原因(HUD主题做反了); 打印失败原因(HUD开关开启雪地模式); 测试台CAN采集(38B.HUD_Mode_Feedback_S,2);
AT092_001_001_027 | HUD基础功能 | 主题切换 | 测试用例 | [5 empty] | PAD发开关无效 | 点检功能测试/基础功能测试/全功能测试 | 台架+实车 |  | 方案一
|  |  | 状态 | ON档电 |  | 测试台CAN输出(12D.BCMPower_Gear_12D_S,3);
|  |  | 动作 | 收到PAD的"HUD主题模式"为无效时 |  | 测试台CAN输出(4C1.HUD_Mode_Settings_S,0); 等待(50);
|  |  | 响应 | 记忆主题设置仍为雪地模式，图标为蓝色 |  | 测试台CAN采集(38B.HUD_Mode_Feedback_S,2);
AT092_001_001_028 | HUD基础功能 | 高度调节 | 测试用例 | [5 empty] | 高度-10档 | 点检功能测试/基础功能测试/全功能测试 | 台架+实车 |  | 方案一
|  |  | 状态 | ON档电 |  | 等待(200);
|  |  | 动作 | PAD发送的"高度档位设置"-10档 |  | 测试台CAN输出(4C1.Media_Highness_Set_S,1);
|  |  | 响应 | HUD高度调整至-10档 |  | 等待(200); 测试台CAN采集(38B.Highness_Feedback_S,1);
AT092_001_001_029 | HUD基础功能 | 高度调节 | 测试用例 | [5 empty] | 高度-9档 | 全功能测试 | 台架 |  | 方案一
|  |  | 状态 | ON档电 |  | 等待(200);
|  |  | 动作 | PAD发送的"高度档位设置"-9档 |  | 测试台CAN输出(4C1.Media_Highness_Set_S,2);
|  |  | 响应 | HUD高度调整至-9档 |  | 等待(200); 测试台CAN采集(38B.Highness_Feedback_S,2);
AT092_001_001_030 | HUD基础功能 | 高度调节 | 测试用例 | [5 empty] | 高度-8档 | 全功能测试 | 台架 |  | 方案一
|  |  | 状态 | ON档电 |  | 等待(200);
|  |  | 动作 | PAD发送的"高度档位设置"-8档 |  | 测试台CAN输出(4C1.Media_Highness_Set_S,3);
|  |  | 响应 | HUD高度调整至-8档 |  | 等待(200); 测试台CAN采集(38B.Highness_Feedback_S,3);
AT092_001_001_031 | HUD基础功能 | 高度调节 | 测试用例 | [5 empty] | 高度-7档 | 全功能测试 | 台架 |  | 方案一
|  |  | 状态 | ON档电 |  | 等待(200);
|  |  | 动作 | PAD发送的"高度档位设置"-7档 |  | 测试台CAN输出(4C1.Media_Highness_Set_S,4);
|  |  | 响应 | HUD高度调整至-7档 |  | 等待(200); 测试台CAN采集(38B.Highness_Feedback_S,4);
AT092_001_001_032 | HUD基础功能 | 高度调节 | 测试用例 | [5 empty] | 高度-6档 | 全功能测试 | 台架 |  | 方案一
|  |  | 状态 | ON档电 |  | 等待(200);
|  |  | 动作 | PAD发送的"高度档位设置"-6档 |  | 测试台CAN输出(4C1.Media_Highness_Set_S,5);
|  |  | 响应 | HUD高度调整至-6档 |  | 等待(200); 测试台CAN采集(38B.Highness_Feedback_S,5);
AT092_001_001_033 | HUD基础功能 | 高度调节 | 测试用例 | [5 empty] | 高度-5档 | 全功能测试 | 台架 |  | 方案一
|  |  | 状态 | ON档电 |  | 等待(200);
|  |  | 动作 | PAD发送的"高度档位设置"-5档 |  | 测试台CAN输出(4C1.Media_Highness_Set_S,6);
|  |  | 响应 | HUD高度调整至-5档 |  | 等待(200); 测试台CAN采集(38B.Highness_Feedback_S,6);
AT092_001_001_034 | HUD基础功能 | 高度调节 | 测试用例 | [5 empty] | 高度-4档 | 点检功能测试/基础功能测试/全功能测试 | 台架+实车 |  | 方案一
|  |  | 状态 | ON档电 |  | 等待(200);
|  |  | 动作 | PAD发送的"高度档位设置"-4档 |  | 测试台CAN输出(4C1.Media_Highness_Set_S,7);
|  |  | 响应 | HUD高度调整至-4档 |  | 等待(200); 测试台CAN采集(38B.Highness_Feedback_S,7);
AT092_001_001_035 | HUD基础功能 | 高度调节 | 测试用例 | [5 empty] | 高度-3档 | 全功能测试 | 台架 |  | 方案一
|  |  | 状态 | ON档电 |  | 等待(200);
|  |  | 动作 | PAD发送的"高度档位设置"-3档 |  | 测试台CAN输出(4C1.Media_Highness_Set_S,8);
|  |  | 响应 | HUD高度调整至-3档 |  | 等待(200); 测试台CAN采集(38B.Highness_Feedback_S,8);
AT092_001_001_036 | HUD基础功能 | 高度调节 | 测试用例 | [5 empty] | 高度-2档 | 全功能测试 | 台架 |  | 方案一
|  |  | 状态 | ON档电 |  | 等待(200);
|  |  | 动作 | PAD发送的"高度档位设置"-2档 |  | 测试台CAN输出(4C1.Media_Highness_Set_S,9);
|  |  | 响应 | HUD高度调整至-2档 |  | 等待(200); 测试台CAN采集(38B.Highness_Feedback_S,9);
AT092_001_001_037 | HUD基础功能 | 高度调节 | 测试用例 | [5 empty] | 高度-1档 | 全功能测试 | 台架 |  | 方案一
|  |  | 状态 | ON档电 |  | 等待(200);
|  |  | 动作 | PAD发送的"高度档位设置"-1档 |  | 测试台CAN输出(4C1.Media_Highness_Set_S,10);
|  |  | 响应 | HUD高度调整至-1档 |  | 等待(200); 测试台CAN采集(38B.Highness_Feedback_S,10);
AT092_001_001_038 | HUD基础功能 | 高度调节 | 测试用例 | [5 empty] | 高度-0档 | 全功能测试 | 台架 |  | 方案一
|  |  | 状态 | ON档电 |  | 等待(200);
|  |  | 动作 | PAD发送的"高度档位设置"-0档 |  | 测试台CAN输出(4C1.Media_Highness_Set_S,11);
|  |  | 响应 | HUD高度调整至-0档 |  | 等待(200); 测试台CAN采集(38B.Highness_Feedback_S,11);
AT092_001_001_039 | HUD基础功能 | 高度调节 | 测试用例 | [5 empty] | 高度1档 | 全功能测试 | 台架 |  | 方案一
|  |  | 状态 | ON档电 |  | 等待(200);
|  |  | 动作 | PAD发送的"高度档位设置"1档 |  | 测试台CAN输出(4C1.Media_Highness_Set_S,12);
|  |  | 响应 | HUD高度调整至1档 |  | 等待(200); 测试台CAN采集(38B.Highness_Feedback_S,12);
AT092_001_001_040 | HUD基础功能 | 高度调节 | 测试用例 | [5 empty] | 高度2档 | 点检功能测试/基础功能测试/全功能测试 | 台架+实车 |  | 方案一
|  |  | 状态 | ON档电 |  | 等待(200);
|  |  | 动作 | PAD发送的"高度档位设置"2档 |  | 测试台CAN输出(4C1.Media_Highness_Set_S,13);
|  |  | 响应 | HUD高度调整至2档 |  | 等待(200); 测试台CAN采集(38B.Highness_Feedback_S,13);
AT092_001_001_041 | HUD基础功能 | 高度调节 | 测试用例 | [5 empty] | 高度3档 | 全功能测试 | 台架 |  | 方案一
|  |  | 状态 | ON档电 |  | 等待(200);
|  |  | 动作 | PAD发送的"高度档位设置"3档 |  | 测试台CAN输出(4C1.Media_Highness_Set_S,14);
|  |  | 响应 | HUD高度调整至3档 |  | 等待(200); 测试台CAN采集(38B.Highness_Feedback_S,14);
AT092_001_001_042 | HUD基础功能 | 高度调节 | 测试用例 | [5 empty] | 高度4档 | 全功能测试 | 台架 |  | 方案一
|  |  | 状态 | ON档电 |  | 等待(200);
|  |  | 动作 | PAD发送的"高度档位设置"4档 |  | 测试台CAN输出(4C1.Media_Highness_Set_S,15);
|  |  | 响应 | HUD高度调整至4档 |  | 等待(200); 测试台CAN采集(38B.Highness_Feedback_S,15);
AT092_001_001_043 | HUD基础功能 | 高度调节 | 测试用例 | [5 empty] | 高度5档 | 全功能测试 | 台架 |  | 方案一
|  |  | 状态 | ON档电 |  | 等待(200);
|  |  | 动作 | PAD发送的"高度档位设置"5档 |  | 测试台CAN输出(4C1.Media_Highness_Set_S,16);
|  |  | 响应 | HUD高度调整至5档 |  | 等待(200); 测试台CAN采集(38B.Highness_Feedback_S,16);
AT092_001_001_044 | HUD基础功能 | 高度调节 | 测试用例 | [5 empty] | 高度6档 | 全功能测试 | 台架 |  | 方案一
|  |  | 状态 | ON档电 |  | 等待(200);
|  |  | 动作 | PAD发送的"高度档位设置"6档 |  | 测试台CAN输出(4C1.Media_Highness_Set_S,17);
|  |  | 响应 | HUD高度调整至6档 |  | 等待(200); 测试台CAN采集(38B.Highness_Feedback_S,17);
AT092_001_001_045 | HUD基础功能 | 高度调节 | 测试用例 | [5 empty] | 高度7档 | 全功能测试 | 台架 |  | 方案一
|  |  | 状态 | ON档电 |  | 等待(200);
|  |  | 动作 | PAD发送的"高度档位设置"7档 |  | 测试台CAN输出(4C1.Media_Highness_Set_S,18);
|  |  | 响应 | HUD高度调整至7档 |  | 等待(200); 测试台CAN采集(38B.Highness_Feedback_S,18);
AT092_001_001_046 | HUD基础功能 | 高度调节 | 测试用例 | [5 empty] | 高度8档 | 全功能测试 | 台架 |  | 方案一
|  |  | 状态 | ON档电 |  | 等待(200);
|  |  | 动作 | PAD发送的"高度档位设置"8档 |  | 测试台CAN输出(4C1.Media_Highness_Set_S,19);
|  |  | 响应 | HUD高度调整至8档 |  | 等待(200); 测试台CAN采集(38B.Highness_Feedback_S,19);
AT092_001_001_047 | HUD基础功能 | 高度调节 | 测试用例 | [5 empty] | 高度9档 | 全功能测试 | 台架 |  | 方案一
|  |  | 状态 | ON档电 |  | 等待(200);
|  |  | 动作 | PAD发送的"高度档位设置"9档 |  | 测试台CAN输出(4C1.Media_Highness_Set_S,20);
|  |  | 响应 | HUD高度调整至9档 |  | 等待(200); 测试台CAN采集(38B.Highness_Feedback_S,20);
AT092_001_001_048 | HUD基础功能 | 高度调节 | 测试用例 | [5 empty] | 高度10档 | 点检功能测试/基础功能测试/全功能测试 | 台架+实车 |  | 方案一
|  |  | 状态 | ON档电 |  | 等待(200);
|  |  | 动作 | PAD发送的"高度档位设置"10档 |  | 测试台CAN输出(4C1.Media_Highness_Set_S,21);
|  |  | 响应 | HUD高度调整至10档 |  | 等待(200); 测试台CAN采集(38B.Highness_Feedback_S,21);
AT092_001_001_049 | HUD基础功能 | 高度调节 | 测试用例 | [5 empty] | 高度发无效 | 全功能测试 | 台架 |  | 方案一
|  |  | 状态 | ON档电 |  | 等待(200);
|  |  | 动作 | 收到PAD发送的“高度档位设置”为无效或预留时 |  | 测试台CAN输出(4C1.Media_Highness_Set_S,0);
|  |  | 响应 | HUD高度调整仍为10档 |  | 等待(200); 测试台CAN采集(38B.Highness_Feedback_S,21);
AT092_001_001_050 | HUD基础功能 | 旋转调节 | 测试用例 | [5 empty] | 角度1档 | 点检功能测试/基础功能测试/全功能测试 | 台架+实车 |  | 方案一
|  |  | 状态 | ON档电 |  | 等待(200);
|  |  | 动作 | 收到PAD发送的“角度档位设置”为1档 |  | 测试台CAN输出(4C1.Angle_Gear_Setting_S,1);
|  |  | 响应 | HUD角度调整至1档位置 |  | 等待(200); 测试台CAN采集(301.Angle_Gear_Feedback_301_S,1); 测试台CAN采集(38B.Angle_Gear_Feedback_S,1);
AT092_001_001_051 | HUD基础功能 | 旋转调节 | 测试用例 | [5 empty] | 角度2档 | 全功能测试 | 台架 |  | 方案一
|  |  | 状态 | ON档电 |  | 等待(200);
|  |  | 动作 | 收到PAD发送的“角度档位设置”为2档 |  | 测试台CAN输出(4C1.Angle_Gear_Setting_S,2);
|  |  | 响应 | HUD角度调整至2档位置 |  | 等待(200); 测试台CAN采集(301.Angle_Gear_Feedback_301_S,2); 测试台CAN采集(38B.Angle_Gear_Feedback_S,2);
AT092_001_001_052 | HUD基础功能 | 旋转调节 | 测试用例 | [5 empty] | 角度3档 | 全功能测试 | 台架 |  | 方案一
|  |  | 状态 | ON档电 |  | 等待(200);
|  |  | 动作 | 收到PAD发送的“角度档位设置”为3档 |  | 测试台CAN输出(4C1.Angle_Gear_Setting_S,3);
|  |  | 响应 | HUD角度调整至3档位置 |  | 等待(200); 测试台CAN采集(301.Angle_Gear_Feedback_301_S,3); 测试台CAN采集(38B.Angle_Gear_Feedback_S,3);
AT092_001_001_053 | HUD基础功能 | 旋转调节 | 测试用例 | [5 empty] | 角度4档 | 全功能测试 | 台架 |  | 方案一
|  |  | 状态 | ON档电 |  | 等待(200);
|  |  | 动作 | 收到PAD发送的“角度档位设置”为4档 |  | 测试台CAN输出(4C1.Angle_Gear_Setting_S,4);
|  |  | 响应 | HUD角度调整至4档位置 |  | 等待(200); 测试台CAN采集(301.Angle_Gear_Feedback_301_S,4); 测试台CAN采集(38B.Angle_Gear_Feedback_S,4);
AT092_001_001_054 | HUD基础功能 | 旋转调节 | 测试用例 | [5 empty] | 角度5档 | 点检功能测试/基础功能测试/全功能测试 | 台架+实车 |  | 方案一
|  |  | 状态 | ON档电 |  | 等待(200);
|  |  | 动作 | 收到PAD发送的“角度档位设置”为5档 |  | 测试台CAN输出(4C1.Angle_Gear_Setting_S,5);
|  |  | 响应 | HUD角度调整至5档位置 |  | 等待(200); 测试台CAN采集(301.Angle_Gear_Feedback_301_S,5); 测试台CAN采集(38B.Angle_Gear_Feedback_S,5);
AT092_001_001_055 | HUD基础功能 | 旋转调节 | 测试用例 | [5 empty] | 角度6档 | 全功能测试 | 台架 |  | 方案一
|  |  | 状态 | ON档电 |  | 等待(200);
|  |  | 动作 | 收到PAD发送的“角度档位设置”为6档 |  | 测试台CAN输出(4C1.Angle_Gear_Setting_S,6);
|  |  | 响应 | HUD角度调整至6档位置 |  | 等待(200); 测试台CAN采集(301.Angle_Gear_Feedback_301_S,6); 测试台CAN采集(38B.Angle_Gear_Feedback_S,6);
AT092_001_001_056 | HUD基础功能 | 旋转调节 | 测试用例 | [5 empty] | 角度7档 | 全功能测试 | 台架 |  | 方案一
|  |  | 状态 | ON档电 |  | 等待(200);
|  |  | 动作 | 收到PAD发送的“角度档位设置”为7档 |  | 测试台CAN输出(4C1.Angle_Gear_Setting_S,7);
|  |  | 响应 | HUD角度调整至7档位置 |  | 等待(200); 测试台CAN采集(301.Angle_Gear_Feedback_301_S,7); 测试台CAN采集(38B.Angle_Gear_Feedback_S,7);
AT092_001_001_057 | HUD基础功能 | 旋转调节 | 测试用例 | [5 empty] | 角度8档 | 全功能测试 | 台架 |  | 方案一
|  |  | 状态 | ON档电 |  | 等待(200);
|  |  | 动作 | 收到PAD发送的“角度档位设置”为8档 |  | 测试台CAN输出(4C1.Angle_Gear_Setting_S,8);
|  |  | 响应 | HUD角度调整至8档位置 |  | 等待(200); 测试台CAN采集(301.Angle_Gear_Feedback_301_S,8); 测试台CAN采集(38B.Angle_Gear_Feedback_S,8);
AT092_001_001_058 | HUD基础功能 | 旋转调节 | 测试用例 | [5 empty] | 角度9档 | 全功能测试 | 台架 |  | 方案一
|  |  | 状态 | ON档电 |  | 等待(200);
|  |  | 动作 | 收到PAD发送的“角度档位设置”为9档 |  | 测试台CAN输出(4C1.Angle_Gear_Setting_S,9);
|  |  | 响应 | HUD角度调整至9档位置 |  | 等待(200); 测试台CAN采集(301.Angle_Gear_Feedback_301_S,9); 测试台CAN采集(38B.Angle_Gear_Feedback_S,9);
AT092_001_001_059 | HUD基础功能 | 旋转调节 | 测试用例 | [5 empty] | 角度10档 | 全功能测试 | 台架 |  | 方案一
|  |  | 状态 | ON档电 |  | 等待(200);
|  |  | 动作 | 收到PAD发送的“角度档位设置”为10档 |  | 测试台CAN输出(4C1.Angle_Gear_Setting_S,10);
|  |  | 响应 | HUD角度调整至10档位置 |  | 等待(200); 测试台CAN采集(301.Angle_Gear_Feedback_301_S,10); 测试台CAN采集(38B.Angle_Gear_Feedback_S,10);
AT092_001_001_060 | HUD基础功能 | 旋转调节 | 测试用例 | [5 empty] | 角度11档 | 点检功能测试/基础功能测试/全功能测试 | 台架+实车 |  | 方案一
|  |  | 状态 | ON档电 |  | 等待(200);
|  |  | 动作 | 收到PAD发送的“角度档位设置”为11档 |  | 测试台CAN输出(4C1.Angle_Gear_Setting_S,11);
|  |  | 响应 | HUD角度调整至11档位置 |  | 等待(200); 测试台CAN采集(301.Angle_Gear_Feedback_301_S,11); 测试台CAN采集(38B.Angle_Gear_Feedback_S,11);
AT092_001_001_061 | HUD基础功能 | 旋转调节 | 测试用例 | [5 empty] | 角度发无效 | 点检功能测试/基础功能测试/全功能测试 | 台架 |  | 方案一
|  |  | 状态 | ON档电 |  | 等待(200);
|  |  | 动作 | 收到PAD发送的“角度档位设置”为无效或预留时 |  | 测试台CAN输出(4C1.Angle_Gear_Setting_S,0);
|  |  | 响应 | HUD角度调整仍为11档位置 |  | 等待(200); 测试台CAN采集(301.Angle_Gear_Feedback_301_S,11); 测试台CAN采集(38B.Angle_Gear_Feedback_S,11);
AT092_001_001_062 | HUD基础功能 | 亮度档位调节 | 测试用例 | [5 empty] | 1档亮度 | 点检功能测试/基础功能测试/全功能测试 | 台架+实车 |  | 方案一
|  |  | 状态 | ON档电 |  | 等待(200);
|  |  | 动作 | PAD发送的"亮度档位设置"1档 |  | 测试台CAN输出(4C1.Media_Brightness_Set_S,1);
|  |  | 响应 | HUD亮度调整至1档，亮度发生变化 |  | 等待(200); 测试台CAN采集(301.Brightness_Feedback_301_S,1); 测试台CAN采集(38B.Brightness_Feedback_S,1);
AT092_001_001_063 | HUD基础功能 | 亮度档位调节 | 测试用例 | [5 empty] | 2档亮度 | 全功能测试 | 台架 |  | 方案一
|  |  | 状态 | ON档电 |  | 等待(200);
|  |  | 动作 | PAD发送的"亮度档位设置"2档 |  | 测试台CAN输出(4C1.Media_Brightness_Set_S,2);
|  |  | 响应 | HUD亮度调整至2档，亮度发生变化 |  | 等待(200); 测试台CAN采集(301.Brightness_Feedback_301_S,2); 测试台CAN采集(38B.Brightness_Feedback_S,2);
AT092_001_001_064 | HUD基础功能 | 亮度档位调节 | 测试用例 | [5 empty] | 3档亮度 | 全功能测试 | 台架 |  | 方案一
|  |  | 状态 | ON档电 |  | 等待(200);
|  |  | 动作 | PAD发送的"亮度档位设置"3档 |  | 测试台CAN输出(4C1.Media_Brightness_Set_S,3);
|  |  | 响应 | HUD亮度调整至3档，亮度发生变化 |  | 等待(200); 测试台CAN采集(301.Brightness_Feedback_301_S,3); 测试台CAN采集(38B.Brightness_Feedback_S,3);
AT092_001_001_065 | HUD基础功能 | 亮度档位调节 | 测试用例 | [5 empty] | 4档亮度 | 点检功能测试/基础功能测试/全功能测试 | 台架+实车 |  | 方案一
|  |  | 状态 | ON档电 |  | 等待(200);
|  |  | 动作 | PAD发送的"亮度档位设置"4档 |  | 测试台CAN输出(4C1.Media_Brightness_Set_S,4);
|  |  | 响应 | HUD亮度调整至4档，亮度发生变化 |  | 等待(200); 测试台CAN采集(301.Brightness_Feedback_301_S,4); 测试台CAN采集(38B.Brightness_Feedback_S,4);
AT092_001_001_066 | HUD基础功能 | 亮度档位调节 | 测试用例 | [5 empty] | 5档亮度 | 全功能测试 | 台架 |  | 方案一
|  |  | 状态 | ON档电 |  | 等待(200);
|  |  | 动作 | PAD发送的"亮度档位设置"5档 |  | 测试台CAN输出(4C1.Media_Brightness_Set_S,5);
|  |  | 响应 | HUD亮度调整至5档，亮度发生变化 |  | 等待(200); 测试台CAN采集(301.Brightness_Feedback_301_S,5); 测试台CAN采集(38B.Brightness_Feedback_S,5);
AT092_001_001_067 | HUD基础功能 | 亮度档位调节 | 测试用例 | [5 empty] | 6档亮度 | 全功能测试 | 台架 |  | 方案一
|  |  | 状态 | ON档电 |  | 等待(200);
|  |  | 动作 | PAD发送的"亮度档位设置"6档 |  | 测试台CAN输出(4C1.Media_Brightness_Set_S,6);
|  |  | 响应 | HUD亮度调整至6档，亮度发生变化 |  | 等待(200); 测试台CAN采集(301.Brightness_Feedback_301_S,6); 测试台CAN采集(38B.Brightness_Feedback_S,6);
AT092_001_001_068 | HUD基础功能 | 亮度档位调节 | 测试用例 | [5 empty] | 7档亮度 | 全功能测试 | 台架 |  | 方案一
|  |  | 状态 | ON档电 |  | 等待(200);
|  |  | 动作 | PAD发送的"亮度档位设置"7档 |  | 测试台CAN输出(4C1.Media_Brightness_Set_S,7);
|  |  | 响应 | HUD亮度调整至7档，亮度发生变化 |  | 等待(200); 测试台CAN采集(301.Brightness_Feedback_301_S,7); 测试台CAN采集(38B.Brightness_Feedback_S,7);
AT092_001_001_069 | HUD基础功能 | 亮度档位调节 | 测试用例 | [5 empty] | 8档亮度 | 点检功能测试/基础功能测试/全功能测试 | 台架+实车 |  | 方案一
|  |  | 状态 | ON档电 |  | 等待(200);
|  |  | 动作 | PAD发送的"亮度档位设置"8档 |  | 测试台CAN输出(4C1.Media_Brightness_Set_S,8);
|  |  | 响应 | HUD亮度调整至8档，亮度发生变化 |  | 等待(200); 测试台CAN采集(301.Brightness_Feedback_301_S,8); 测试台CAN采集(38B.Brightness_Feedback_S,8);
AT092_001_001_070 | HUD基础功能 | 亮度档位调节 | 测试用例 | [5 empty] | 9档亮度 | 全功能测试 | 台架 |  | 方案一
|  |  | 状态 | ON档电 |  | 等待(200);
|  |  | 动作 | PAD发送的"亮度档位设置"9档 |  | 测试台CAN输出(4C1.Media_Brightness_Set_S,9);
|  |  | 响应 | HUD亮度调整至9档，亮度发生变化 |  | 等待(200); 测试台CAN采集(301.Brightness_Feedback_301_S,9); 测试台CAN采集(38B.Brightness_Feedback_S,9);
AT092_001_001_071 | HUD基础功能 | 亮度档位调节 | 测试用例 | [5 empty] | 10档亮度 | 全功能测试 | 台架 |  | 方案一
|  |  | 状态 | ON档电 |  | 等待(200);
|  |  | 动作 | PAD发送的"亮度档位设置"10档 |  | 测试台CAN输出(4C1.Media_Brightness_Set_S,10);
|  |  | 响应 | HUD亮度调整至10档，亮度发生变化 |  | 等待(200); 测试台CAN采集(301.Brightness_Feedback_301_S,10); 测试台CAN采集(38B.Brightness_Feedback_S,10);
AT092_001_001_072 | HUD基础功能 | 亮度档位调节 | 测试用例 | [5 empty] | 11档亮度 | 点检功能测试/基础功能测试/全功能测试 | 台架+实车 |  | 方案一
|  |  | 状态 | ON档电 |  | 等待(200);
|  |  | 动作 | PAD发送的"亮度档位设置"11档 |  | 测试台CAN输出(4C1.Media_Brightness_Set_S,11);
|  |  | 响应 | HUD亮度调整至11档，亮度发生变化 |  | 等待(200); 测试台CAN采集(301.Brightness_Feedback_301_S,11); 测试台CAN采集(38B.Brightness_Feedback_S,11);
AT092_001_001_073 | HUD基础功能 | 亮度档位调节 | 测试用例 | [5 empty] | HUD亮度发无效 | 全功能测试 | 台架 |  | 方案一
|  |  | 状态 | ON档电 |  | 等待(200);
|  |  | 动作 | 收到PAD发送的“亮度档位设置”为无效或预留时 |  | 测试台CAN输出(4C1.Media_Brightness_Set_S,0);
|  |  | 响应 | HUD高度调整仍为11档 |  | 等待(200); 测试台CAN采集(301.Brightness_Feedback_301_S,11); 测试台CAN采集(38B.Brightness_Feedback_S,11);
AT092_001_001_074 | HUD基础功能 | 安全驾驶辅助融合开关 | 测试用例 | [5 empty] | 关闭 | 全功能测试 | 台架+实车 |  | 方案一
|  |  | 状态 | ON档电 |  | 等待(200);
|  |  | 动作 | 收到PAD的"HUD安全驾驶辅助融合开关设置项"为关 |  | 测试台CAN输出(4C1.HUD_Safe_Driving_Switch_Set,2);
|  |  | 响应 | 安全驾驶辅助融合开关关闭，，激活盲区检测提醒、自适应巡航、变道辅助、障碍物提醒、前碰预警时，不进行提醒 |  | 测试台CAN采集(38B.Safe_Driv_Assist_Fusion_Switch_S,2); 条件脚本求或(OR.1-1,TrueDo1-1,FalseDo2-7); 等待(50); 测试台CAN输出(4C1.HUD_Safe_Driving_Switch_Set,1); 等待(50); 测试台CAN采集(38B.Safe_Driv_Assist_Fusion_Switch_S,2); 条件脚本求或(OR.1-1,TrueDo1-1,FalseDo2-2); 打印失败原因(安全驾驶辅助融合开关反了); 打印失败原因(安全驾驶辅助融合开关无法关闭); 测试台CAN采集(38B.Safe_Driv_Assist_Fusion_Switch_S,2);
AT092_001_001_075 | HUD基础功能 | 安全驾驶辅助融合开关 | 测试用例 | [5 empty] | 打开 | 点检功能测试/基础功能测试/全功能测试 | 台架+实车 |  | 方案一
|  |  | 状态 | ON档电 |  | 等待(200);
|  |  | 动作 | 收到PAD的"HUD安全驾驶辅助融合开关设置项"为开 |  | 测试台CAN输出(4C1.HUD_Safe_Driving_Switch_Set,1);
|  |  | 响应 | 安全驾驶辅助融合开关打开，激活盲区检测提醒、自适应巡航、变道辅助、障碍物提醒、前碰预警时，会进行提醒 |  | 测试台CAN采集(38B.Safe_Driv_Assist_Fusion_Switch_S,1); 条件脚本求或(OR.1-1,TrueDo1-1,FalseDo2-7); 等待(50); 测试台CAN输出(4C1.HUD_Safe_Driving_Switch_Set,2); 等待(50); 测试台CAN采集(38B.Safe_Driv_Assist_Fusion_Switch_S,1); 条件脚本求或(OR.1-1,TrueDo1-1,FalseDo2-2); 打印失败原因(安全驾驶辅助融合开关反了); 打印失败原因(安全驾驶辅助融合开关无法开启); 测试台CAN采集(38B.Safe_Driv_Assist_Fusion_Switch_S,1);
AT092_001_001_076 | HUD基础功能 | 安全驾驶辅助融合开关 | 测试用例 | [5 empty] | PAD发开关无效 | 点检功能测试/基础功能测试/全功能测试 | 台架+实车 |  | 方案一
|  |  | 状态 | ON档电 |  | 等待(200);
|  |  | 动作 | 收到PAD的"HUD安全驾驶辅助融合开关设置项"为无效时 |  | 测试台CAN输出(4C1.HUD_Safe_Driving_Switch_Set,0);
|  |  | 响应 | 安全驾驶辅助融合开关不做反应，仍为开 |  | 等待(200); 测试台CAN采集(38B.Safe_Driv_Assist_Fusion_Switch_S,1);
AT092_001_001_077 | HUD基础功能 | AR导航功能开关设置 | 测试用例 | [5 empty] | 关闭 | 点检功能测试/基础功能测试/全功能测试 | 台架+实车 |  | 方案一
|  |  | 状态 | ON档电 |  | 等待(200);
|  |  | 动作 | 收到PAD的"导航融合开关"为关 |  | 测试台CAN输出(4C1.HUD_AR_Switch_Settings_S,1);
|  |  | 响应 | 导航融合开关关闭 |  | 等待(200); 测试台CAN采集(38B.Navigation_Fusion_Switch_S,1);
AT092_001_001_078 | HUD基础功能 | AR导航功能开关设置 | 测试用例 | [5 empty] | 打开 | 点检功能测试/基础功能测试/全功能测试 | 台架+实车 |  | 方案一
|  |  | 状态 | ON档电 |  | 等待(200);
|  |  | 动作 | 收到PAD的"导航融合开关"为开 |  | 测试台CAN输出(4C1.HUD_AR_Switch_Settings_S,2);
|  |  | 响应 | 导航融合开关打开，开启导航时，目的地指引和道路融合显示 |  | 等待(200); 测试台CAN采集(38B.Navigation_Fusion_Switch_S,2);
AT092_001_001_079 | HUD基础功能 | AR导航功能开关设置 | 测试用例 | [5 empty] | PAD发开关无效 | 全功能测试 | 台架+实车 |  | 方案一
|  |  | 状态 | ON档电 |  | 等待(200);
|  |  | 动作 | 收到PAD的"导航融合开关"为无效时 |  | 测试台CAN输出(4C1.HUD_AR_Switch_Settings_S,0); 等待(200);
|  |  | 响应 | 导航融合开关不做反应，仍为打开 |  | 测试台CAN采集(38B.Navigation_Fusion_Switch_S,2);
AT092_001_001_080 | HUD基础功能 | 导航地图开关设置 | 测试用例 | [5 empty] | 关闭 | 点检功能测试/基础功能测试/全功能测试 | 台架+实车 |  | 方案一
|  |  | 状态 | ON档电
|  |  | 动作 | 收到PAD的"导航地图开关"为关 |  | 测试台CAN报文发送(1B0.5,8,0,12 0B 1D 01 00 01 00 00);
|  |  | 响应 | 导航地图开关关闭
AT092_001_001_081 | HUD基础功能 | 导航地图开关设置 | 测试用例 | [5 empty] | 打开 | 点检功能测试/基础功能测试/全功能测试 | 台架+实车 |  | 方案一
|  |  | 状态 | ON档电
|  |  | 动作 | 收到PAD的"导航地图开关"为开
|  |  | 响应 | 导航地图开关打开
AT092_001_001_082 | HUD基础功能 | 导航地图开关设置 | 测试用例 | [5 empty] | PAD发开关无效 | 全功能测试 | 台架+实车 |  | 方案一
|  |  | 状态 | ON档电
|  |  | 动作 | 收到PAD的"导航地图开关"为无效时
|  |  | 响应 | 导航地图开关不做反应，仍为开
AT092_001_001_083 | HUD基础功能 | 模式切换设置 | 测试用例 | [5 empty] | 标准1 | 点检功能测试/基础功能测试/全功能测试 | 台架+实车 |  | 方案一
|  |  | 状态 | ON档电
|  |  | 动作 | 收到PAD的"HUD模式选择设置项"为简洁模式时2 |  | 测试台CAN输出(4C1.HUD_Mode_Selection_Set_Item_S,2);
|  |  | 响应 | HUD设置为简洁模式，仅显示关键驾驶信息如车速等 |  | 等待(200); 测试台CAN采集(38B.HUD_Mode_Selection_S,2);
AT092_001_001_084 | HUD基础功能 | 模式切换设置 | 测试用例 | [5 empty] | 简洁2 | 点检功能测试/基础功能测试/全功能测试 | 台架+实车 |  | 方案一
|  |  | 状态 | ON档电
|  |  | 动作 | 收到PAD的"HUD模式选择设置项"为标准模式时 |  | 测试台CAN输出(4C1.HUD_Mode_Selection_Set_Item_S,1);
|  |  | 响应 | 切换为标准模式，显示全部驾驶信息，有导航小地图 |  | 等待(200); 测试台CAN采集(38B.HUD_Mode_Selection_S,1);
AT092_001_001_085 | HUD基础功能 | HUD配置恢复出厂设置 | 测试用例 | [5 empty] | 断电记忆功能 | 全功能测试 | 台架+实车 |  | 方案一
|  |  | 状态 | HUD功能打开1，HUD安全驾驶辅助融合打开1，AR导航融合打开1，主题为雪地模式2，高度亮度角度为1 |  | PAD设置HUD(1); 等待(200); HUD设置项状态(1);
|  |  | 动作 | 断电后再上电
|  |  | 响应 | 记忆断电前状态 |  | 等待(50); HUD设置项状态(1);
AT092_001_001_086 | HUD基础功能 | HUD配置恢复出厂设置 | 测试用例 | [5 empty] | PAD发恢复默认标志位无效 | 全功能测试 | 台架+实车 |  | 方案一
|  |  | 状态 | HUD功能打开，ADAS融合功能打开，AR导航,主题为经典模式，HUD旋转角度为1，高度为1，亮度为1 |  | PAD设置HUD(1);
|  |  | 动作 | PAD发恢复默认标志位为无效0时 |  | 测试台CAN输出(3E3.ACB_Set_Restore_Default_Logo_S,0);
|  |  | 响应 | 设置项保持原状态 |  | 等待(100); HUD设置项状态(1);
AT092_001_001_087 | HUD基础功能 | HUD配置恢复出厂设置 | 测试用例 | [5 empty] | PAD发恢复默认标志位为1时 | 点检功能测试/基础功能测试/全功能测试 | 台架+实车 |  | 方案一
|  |  | 状态 | HUD功能打开，ADAS融合功能打开，AR导航打开，主题为经典模式，HUD旋转角度为1，高度为1，亮度为1 |  | PAD设置HUD(1);
|  |  | 动作 | PAD发恢复默认标志位为1时 |  | 测试台CAN输出(3E3.Media_Factory_Default_S,1);
|  |  | 响应 | HUD功能打开，ADAS融合功能打开，AR导航打开，主题经典，模式简洁，HUD旋转角度为6，高度为0，亮度为6 |  | HUD设置项状态(11); HUD设置项状态(12); HUD设置项状态(13); HUD设置项状态(14); HUD设置项状态(25); 测试台CAN采集(38B.Highness_Feedback_S,0); 测试台CAN采集(301.Highness_Feedback_301_S,0); 测试台CAN采集(38B.Brightness_Feedback_S,5); 测试台CAN采集(301.Brightness_Feedback_301_S,5); 测试台CAN采集(38B.Angle_Gear_Feedback_S,0); 测试台CAN采集(301.Angle_Gear_Feedback_301_S,0);
AT092_001_001_088 | HUD基础功能 | HUD配置恢复出厂设置 | 测试用例 | [5 empty] | 断电记忆功能 | 全功能测试 | 台架+实车 |  | 方案一
|  |  | 状态 | HUD功能关闭，ADAS融合功能关闭，AR导航关闭，主题为雪地模式，HUD旋转角度为10，高度为10，亮度为10 |  | PAD设置HUD(2); 等待(100); HUD设置项状态(2);
|  |  | 动作 | 断电后再上电
|  |  | 响应 | 记忆断电前状态 |  | HUD设置项状态(2);
AT092_001_001_089 | HUD基础功能 | HUD配置恢复出厂设置 | 测试用例 | [5 empty] | PAD发恢复默认标志位无效 | 全功能测试 | 台架+实车 |  | 方案一
|  |  | 状态 | HUD功能关闭，ADAS融合功能关闭，AR导航关闭，主题为雪地模式，HUD旋转角度为10，高度为10，亮度为10 |  | PAD设置HUD(2);
|  |  | 动作 | PAD发恢复默认标志位为无效0时 |  | 测试台CAN输出(3E3.Media_Factory_Default_S,0);
|  |  | 响应 | 设置项保持原状态 |  | 等待(100); HUD设置项状态(2);
AT092_001_001_090 | HUD基础功能 | HUD配置恢复出厂设置 | 测试用例 | [5 empty] | PAD发恢复默认标志位为1时 | 点检功能测试/基础功能测试/全功能测试 | 台架+实车 |  | 方案一
|  |  | 状态 | HUD功能关闭，ADAS融合功能关闭，AR导航关闭，主题为雪地模式，HUD旋转角度为10，高度为10，亮度为10 |  | PAD设置HUD(2);
|  |  | 动作 | PAD发恢复默认标志位为1时 |  | 测试台CAN输出(3E3.Media_Factory_Default_S,1);
|  |  | 响应 | HUD功能打开，ADAS融合功能打开，AR导航打开，主题经典，模式简洁，HUD旋转角度为6，高度为0，亮度为6 |  | HUD设置项状态(11); HUD设置项状态(12); HUD设置项状态(13); HUD设置项状态(14); HUD设置项状态(25); 测试台CAN采集(38B.Highness_Feedback_S,0); 测试台CAN采集(301.Highness_Feedback_301_S,0); 测试台CAN采集(38B.Brightness_Feedback_S,5); 测试台CAN采集(301.Brightness_Feedback_301_S,5); 测试台CAN采集(38B.Angle_Gear_Feedback_S,0); 测试台CAN采集(301.Angle_Gear_Feedback_301_S,0);
AT092_001_001_091 | 图标显示 | 车速显示 | 测试用例 | [5 empty] | 0km/h | 点检功能测试/基础功能测试/全功能测试 | 台架+实车 |  | 方案一
|  |  | 状态 | OK档，设置项全开 |  | 测试台CAN输出(12D.BCMPower_Gear_12D_S,3); PAD设置HUD(1); 等待(100); HUD设置项状态(1);
|  |  | 动作 | 无车速时 |  | 测试台CAN输出(144.Speed_Signal_144_S,0); 测试台CAN输出(0A0.Vehicle_Speed_0A0_S,0); 测试台CAN输出(151.Speed_Signal_151_S,0);
|  |  | 响应 | HUD显示车速为0km/h
AT092_001_001_092 | 图标显示 | 车速显示 | 测试用例 | [5 empty] | 10km/h | 点检功能测试/基础功能测试/全功能测试 | 台架+实车 |  | 方案一
|  |  | 状态 | OK档,R档 |  | 测试台CAN输出(12D.BCMPower_Gear_12D_S,3);
|  |  | 动作 | 车速为10km/h |  | 测试台CAN输出(144.Speed_Signal_144_S,10); 测试台CAN输出(0A0.Vehicle_Speed_0A0_S,10); 测试台CAN输出(151.Speed_Signal_151_S,10);
|  |  | 响应 | HUD显示车速为10km/h
AT092_001_001_093 | 图标显示 | 车速显示 | 测试用例 | [5 empty] | 0往上变化时 | 点检功能测试/基础功能测试/全功能测试 | 台架+实车 |  | 方案一
|  |  | 状态 | OK档,R档 |  | 测试台CAN输出(12D.BCMPower_Gear_12D_S,3);
|  |  | 动作 | 车速从0变化至10 |  | 用户变量赋值(UserVar.value1,0); 计数清零(Timer1); 小循环启用(Timer2); 数值比较(NumCpr.Timer1,大于,10); 条件脚本求或(OR.1-1,TrueDo1-1,FalseDo2-7); 等待(100); 测试台CAN输出(151.Speed_Signal_151_S,value1); 用户变量运算(UserOpr.value1,+1); 等待(1000); 计数(Timer1); 小循环继续(Timer2);
|  |  | 响应 | HUD显示车速动态显示
AT092_001_001_094 | 图标显示 | 车速显示 | 测试用例 | [5 empty] | HUD设置项关闭 | 点检功能测试/基础功能测试/全功能测试 | 台架+实车 |  | 方案一
|  |  | 状态 | OK档，HUD设置项关闭 |  | 测试台CAN输出(12D.BCMPower_Gear_12D_S,3);
|  |  | 动作 | 仪表有车速显示时 |  | PAD设置HUD(21); 等待(100); HUD设置项状态(21);
|  |  | 响应 | HUD不亮，不显示仪表上的车速信号
AT092_001_001_095 | 图标显示 | 车速显示 | 测试用例 | [5 empty] | HUD设置项开启，标准模式 | 点检功能测试/基础功能测试/全功能测试 | 台架+实车 |  | 方案一
|  |  | 状态 | OK档，HUD设置项开启 |  | 测试台CAN输出(12D.BCMPower_Gear_12D_S,3); PAD设置HUD(11); 等待(100); HUD设置项状态(11);
|  |  | 动作 | HUD模式为标准模式 |  | 测试台CAN输出(4C1.HUD_Switch_Set_S,1); 等待(200); 测试台CAN采集(38B.HUD_Switch_Status_Feedback_S,1);
|  |  | 响应 | HUD点亮，实时显示车速信号，车速与仪表车速一致，如98 |  | 测试台CAN输出(151.Speed_Signal_151_S,98);
AT092_001_001_096 | 图标显示 | 车速显示 | 测试用例 | [5 empty] | HUD设置项开启，简洁模式 | 全功能测试 | 台架+实车 |  | 方案一
|  |  | 状态 | OK档，HUD设置项开启 |  | 测试台CAN输出(12D.BCMPower_Gear_12D_S,3);
|  |  | 动作 | HUD模式为简洁模式 |  | 测试台CAN输出(4C1.HUD_Mode_Selection_Set_Item_S,2); 等待(100); 测试台CAN采集(38B.HUD_Mode_Selection_S,2);
|  |  | 响应 | HUD点亮，实时显示车速信号，车速与仪表车速一致
AT092_001_001_097 | 图标显示 | 限速显示 | 测试用例 | [5 empty] | 限速未激活 | 点检功能测试/基础功能测试/全功能测试 | 台架+实车 |  | 方案一
|  |  | 状态 | OK档，HUD设置项开启，HUD为标准模式 |  | 测试台CAN输出(12D.BCMPower_Gear_12D_S,3); 测试台CAN输出(4C1.HUD_Mode_Selection_Set_Item_S,1); 等待(100); 测试台CAN采集(38B.HUD_Mode_Selection_S,1);
|  |  | 动作 | 在地图上设置行程，要求包含限速路段；未超速行驶过线限速路段，如（60km/h） |  | 测试台CAN输出(23A.Traffic_Sign_Recognition_2A6_S,1); 测试台CAN输出(23A.Traffic_Sign_Recogni_Value_23A_S,60); 测试台CAN输出(269.Color_Of_Traffic_Sign,3);
|  |  | 响应 | 红色常亮显示限速60km/h图标
AT092_001_001_098 | 图标显示 | 限速显示 | 测试用例 | [5 empty] | 限速激活 | 点检功能测试/基础功能测试/全功能测试 | 台架+实车 |  | 方案一
|  |  | 状态 | 接上一步 |  | 测试台CAN输出(12D.BCMPower_Gear_12D_S,3);
|  |  | 动作 | 超速行驶过线限速路段（23A,6.4-6.6,5） |  | 测试台CAN输出(23A.Traffic_Sign_Recognition_2A6_S,5); 测试台CAN输出(23A.Traffic_Sign_Recogni_Value_23A_S,60); 测试台CAN输出(269.Color_Of_Traffic_Sign,3);
|  |  | 响应 | 限速图标闪烁
AT092_001_001_099 | 图标显示 | 限速显示 | 测试用例 | [5 empty] | 掉线 | 全功能测试 | 台架 |  | 方案一
|  |  | 状态 | 接上一步 |  | 测试台CAN输出(12D.BCMPower_Gear_12D_S,3);
|  |  | 动作 | 超速行驶过线限速路段，但23A报文掉线，不显示限速图标 |  | 测试台CANID禁用(23A.主ID禁用); 等待(7000);
|  |  | 响应 | 23A在线恢复显示 |  | 测试台CANID启用(23A.主ID启用);
AT092_001_001_100 | 图标显示 | ACC巡航 | 测试用例 | [5 empty] | 激活（值为1） | 点检功能测试/基础功能测试/全功能测试 | 台架+实车 |  | 方案一
|  |  | 状态 | OK档，HUD设置项开启，HUD为标准模式 |  | 测试台CAN输出(12D.BCMPower_Gear_12D_S,3); 测试台CAN输出(4C1.HUD_Mode_Selection_Set_Item_S,1); 等待(100); 测试台CAN采集(38B.HUD_Mode_Selection_S,1);
|  |  | 动作 | 激活ACC功能（0x23A，3.0-3.2，0x1/0x3-0x7）,ACC巡航车速值(0x23A，1.0-1.7，0x00-0xF0），3.4-3.5,颜色 |  | 测试台CAN输出(23A.ACC_Cruise_Speed_2A6_S,1); 测试台CAN输出(23A.ACC_Cruise_Speed_Value_23A_S,100); 测试台CAN输出(23A.ACC_Cruise_Speed_Color_2A6_S,4);
|  |  | 响应 | 显示巡航车速图标,100，绿色（半圆形，有数字和max）
AT092_001_001_101 | 图标显示 | ACC巡航 | 测试用例 | [5 empty] | 取消（值为0） | 点检功能测试/基础功能测试/全功能测试 | 台架+实车 |  | 方案一
|  |  | 状态 | 接上一步 |  | 测试台CAN输出(12D.BCMPower_Gear_12D_S,3); 等待(100);
|  |  | 动作 | 退出定速巡航（0x23A，3.0-3.2，0x0/0x2）—如踩刹车或按方向盘巡航取消按钮 |  | 测试台CAN输出(23A.ACC_Cruise_Speed_2A6_S,0);
|  |  | 响应 | 不显示巡航图标
AT092_001_001_102 | 图标显示 | ACC巡航 | 测试用例 | [5 empty] | 激活（值为3） | 全功能测试 | 台架 |  | 方案一
|  |  | 状态 | OK档，HUD设置项开启，HUD为标准模式 |  | 测试台CAN输出(12D.BCMPower_Gear_12D_S,3);
|  |  | 动作 | 激活ACC功能（0x23A，3.0-3.2，0x1/0x3-0x7）,ACC巡航车速值(0x23A，1.0-1.7，0x00-0xF0） |  | 等待(100); 测试台CAN输出(23A.ACC_Cruise_Speed_2A6_S,3); 测试台CAN输出(23A.ACC_Cruise_Speed_Value_23A_S,50); 测试台CAN输出(23A.ACC_Cruise_Speed_Color_2A6_S,4);
|  |  | 响应 | 显示巡航车速图标,50，绿色
AT092_001_001_103 | 图标显示 | ACC巡航 | 测试用例 | [5 empty] | 取消（值为2） | 全功能测试 | 台架 |  | 方案一
|  |  | 状态 | 接上一步 |  | 测试台CAN输出(12D.BCMPower_Gear_12D_S,3);
|  |  | 动作 | 退出定速巡航（0x23A，3.0-3.2，0x0/0x2）—如踩刹车或按方向盘巡航取消按钮 |  | 等待(100); 测试台CAN输出(23A.ACC_Cruise_Speed_2A6_S,2); 测试台CAN输出(23A.ACC_Cruise_Speed_Value_23A_S,50); 测试台CAN输出(23A.ACC_Cruise_Speed_Color_2A6_S,4);
|  |  | 响应 | 不显示巡航图标
AT092_001_001_104 | 图标显示 | ACC巡航 | 测试用例 | [5 empty] | 激活（值为7） | 全功能测试 | 台架 |  | 方案一
|  |  | 状态 | OK档，HUD设置项开启，HUD为标准模式 |  | 测试台CAN输出(12D.BCMPower_Gear_12D_S,3); 测试台CAN输出(4C1.HUD_Mode_Selection_Set_Item_S,1); 等待(100); 测试台CAN采集(38B.HUD_Mode_Selection_S,1);
|  |  | 动作 | 激活ACC功能（0x23A，3.0-3.2，0x1/0x3-0x7）,ACC巡航车速值(0x23A，1.0-1.7，0x00-0xF0） |  | 等待(100); 测试台CAN输出(23A.ACC_Cruise_Speed_2A6_S,7); 测试台CAN输出(23A.ACC_Cruise_Speed_Value_23A_S,30); 测试台CAN输出(23A.ACC_Cruise_Speed_Color_2A6_S,4);
|  |  | 响应 | 显示巡航车速图标,30，绿色
AT092_001_001_105 | 图标显示 | ACC巡航 | 测试用例 | [5 empty] | 取消（23A掉线） | 全功能测试 | 台架 |  | 方案一
|  |  | 状态 | 接上一步 |  | 测试台CAN输出(12D.BCMPower_Gear_12D_S,3);
|  |  | 动作 | 退出定速巡航（23A掉线） |  | 测试台CANID禁用(23A.主ID禁用); 等待(5000);
|  |  | 响应 | 不显示巡航图标，23A在线恢复 |  | 测试台CANID启用(23A.主ID启用);
AT092_001_001_106 | 图标显示 | 智能领航 | 测试用例 | [5 empty] | 不激活：简洁模式 | 点检功能测试/基础功能测试/全功能测试 | 台架+实车 |  | 方案一
|  |  | 状态 | OK档，HUD设置项开启，ADAS融合开关打开，简约模式 |  | 测试台CAN输出(12D.BCMPower_Gear_12D_S,3); 测试台CAN输出(4C1.HUD_Mode_Selection_Set_Item_S,2); 等待(100); 测试台CAN采集(38B.HUD_Mode_Selection_S,2);
|  |  | 动作 | 激活智能领航功能（0x261，5.3-5.5，0x1/0x3-0x7） |  | 测试台CAN输出(261.TJA_Standby_Sts_Indicator_261_S,1); 测试台CAN输出(261.TJA_Standby_Sts_Lamp_Color_261_S,4);
|  |  | 响应 | 不显示领航图标
AT092_001_001_107 | 图标显示 | 智能领航 | 测试用例 | [5 empty] | 激活：1 | 点检功能测试/基础功能测试/全功能测试 | 台架+实车 |  | 方案一
|  |  | 状态 | 接上一步，开启标准模式 |  | 测试台CAN输出(12D.BCMPower_Gear_12D_S,3); 测试台CAN输出(4C1.HUD_Mode_Selection_Set_Item_S,1); 等待(100); 测试台CAN采集(38B.HUD_Mode_Selection_S,1);
|  |  | 动作 | 激活智能领航功能（0x261，5.3-5.5，1） |  | 测试台CAN输出(261.TJA_Standby_Sts_Indicator_261_S,1); 测试台CAN输出(261.TJA_Standby_Sts_Lamp_Color_261_S,4);
|  |  | 响应 | 常亮显示领航图标（绿色方向盘）
AT092_001_001_108 | 图标显示 | 智能领航 | 测试用例 | [5 empty] | 取消：退出领航模式0 | 全功能测试 | 台架 |  | 方案一
|  |  | 状态 | OK当，处于智能领航 |  | 测试台CAN输出(12D.BCMPower_Gear_12D_S,3); 测试台CAN输出(261.TJA_Standby_Sts_Indicator_261_S,1); 测试台CAN输出(261.TJA_Standby_Sts_Lamp_Color_261_S,4);
|  |  | 动作 | 退出智能领航功能（0x261，5.3-5.5，0） |  | 等待(200); 测试台CAN输出(261.TJA_Standby_Sts_Indicator_261_S,0);
|  |  | 响应 | 不显示领航图标
AT092_001_001_109 | 图标显示 | 智能领航 | 测试用例 | [5 empty] | 激活：3 | 全功能测试 | 台架 |  | 方案一
|  |  | 状态 | OK当 |  | 测试台CAN输出(12D.BCMPower_Gear_12D_S,3);
|  |  | 动作 | 激活智能领航功能（0x261，5.3-5.5，3） |  | 等待(200); 测试台CAN输出(261.TJA_Standby_Sts_Indicator_261_S,3); 测试台CAN输出(261.TJA_Standby_Sts_Lamp_Color_261_S,4);
|  |  | 响应 | 显示领航图标，图标处于闪烁状态
AT092_001_001_110 | 图标显示 | 智能领航 | 测试用例 | [5 empty] | 取消：退出领航模式2 | 全功能测试 | 台架 |  | 方案一
|  |  | 状态 | OK当，处于智能领航 |  | 测试台CAN输出(12D.BCMPower_Gear_12D_S,3); 测试台CAN输出(261.TJA_Standby_Sts_Indicator_261_S,1); 测试台CAN输出(261.TJA_Standby_Sts_Lamp_Color_261_S,4);
|  |  | 动作 | 退出智能领航功能（0x261，5.3-5.5，2） |  | 等待(200); 测试台CAN输出(261.TJA_Standby_Sts_Indicator_261_S,2);
|  |  | 响应 | 不显示领航图标
AT092_001_001_111 | 图标显示 | 智能领航 | 测试用例 | [5 empty] | 激活：7 | 全功能测试 | 台架 |  | 方案一
|  |  | 状态 | OK当 |  | 测试台CAN输出(12D.BCMPower_Gear_12D_S,3);
|  |  | 动作 | 激活智能领航功能（0x261，5.3-5.5，7） |  | 等待(200); 测试台CAN输出(261.TJA_Standby_Sts_Indicator_261_S,7); 测试台CAN输出(261.TJA_Standby_Sts_Lamp_Color_261_S,4);
|  |  | 响应 | 显示领航图标，图标处于闪烁状态
AT092_001_001_112 | 图标显示 | 智能领航 | 测试用例 | [5 empty] | 取消：261报文掉线 | 全功能测试 | 台架 |  | 方案一
|  |  | 状态 | OK当，处于智能领航 |  | 测试台CAN输出(12D.BCMPower_Gear_12D_S,3);
|  |  | 动作 | 激活智能领航功能（0x261，5.3-5.5，4），收到工作状态颜色报文0x261，5.6-6.0，0x3 |  | 等待(200); 测试台CAN输出(261.TJA_Standby_Sts_Indicator_261_S,4); 测试台CAN输出(261.TJA_Standby_Sts_Lamp_Color_261_S,3);
|  |  | 响应 | 不显示领航图标
AT092_001_001_113 | 图标显示 | 智能领航 | 测试用例 | [5 empty] | 颜色调节：灰白色 | 全功能测试 | 台架 |  | 方案一
|  |  | 状态 | OK当，不处于智能领航功能 |  | 测试台CAN输出(12D.BCMPower_Gear_12D_S,3); 测试台CAN输出(261.TJA_Standby_Sts_Indicator_261_S,2); 测试台CAN输出(261.TJA_Standby_Sts_Lamp_Color_261_S,4);
|  |  | 动作 | 收到工作状态颜色报文0x261，5.6-6.0，0x1 |  | 等待(200); 测试台CAN输出(261.TJA_Standby_Sts_Indicator_261_S,4); 测试台CAN输出(261.TJA_Standby_Sts_Lamp_Color_261_S,1);
|  |  | 响应 | 领航图标显示灰白，，图标处于闪烁状态（SZ不显示，当前只有蓝色）
AT092_001_001_114 | 图标显示 | 智能领航 | 测试用例 | [5 empty] | 颜色调节：灰白色 | 全功能测试 | 台架 |  | 方案一
|  |  | 状态 | OK当，不处于智能领航功能 |  | 测试台CAN输出(12D.BCMPower_Gear_12D_S,3); 测试台CAN输出(261.TJA_Standby_Sts_Indicator_261_S,2); 测试台CAN输出(261.TJA_Standby_Sts_Lamp_Color_261_S,4);
|  |  | 动作 | 激活智能领航功能（0x261，5.3-5.5，5），收到工作状态颜色报文0x261，5.6-6.0，0x3 |  | 等待(200); 测试台CAN输出(261.TJA_Standby_Sts_Indicator_261_S,5); 测试台CAN输出(261.TJA_Standby_Sts_Lamp_Color_261_S,3);
|  |  | 响应 | 领航图标显示灰白（方向盘）+绿（车道线），图标处于闪烁状态，（SZ不显示，当前只有蓝色）
AT092_001_001_115 | 图标显示 | 智能领航 | 测试用例 | [5 empty] | 颜色调节：红色 | 全功能测试 | 台架 |  | 方案一
|  |  | 状态 | OK当，不处于智能领航功能 |  | 测试台CAN输出(12D.BCMPower_Gear_12D_S,3); 测试台CAN输出(261.TJA_Standby_Sts_Indicator_261_S,2); 测试台CAN输出(261.TJA_Standby_Sts_Lamp_Color_261_S,4);
|  |  | 动作 | 激活智能领航功能（0x261，5.3-5.5，6），收到工作状态颜色报文0x261，5.6-6.0，0x3 |  | 等待(200); 测试台CAN输出(261.TJA_Standby_Sts_Indicator_261_S,6); 测试台CAN输出(261.TJA_Standby_Sts_Lamp_Color_261_S,1);
|  |  | 响应 | 领航图标显示红色，图标处于闪烁状态，（SZ不显示，当前只有蓝色）
AT092_001_001_116 | 图标显示 | 智能领航 | 测试用例 | [5 empty] | 颜色调节：绿色 | 点检功能测试/基础功能测试/全功能测试 | 台架+实车 |  | 方案一
|  |  | 状态 | OK当，不处于智能领航功能 |  | 测试台CAN输出(12D.BCMPower_Gear_12D_S,3); 测试台CAN输出(261.TJA_Standby_Sts_Indicator_261_S,2); 测试台CAN输出(261.TJA_Standby_Sts_Lamp_Color_261_S,4);
|  |  | 动作 | 激活智能领航功能（0x261，5.3-5.5，7），收到工作状态颜色报文0x261，5.6-6.0，0x4 |  | 等待(200); 测试台CAN输出(261.TJA_Standby_Sts_Indicator_261_S,7); 测试台CAN输出(261.TJA_Standby_Sts_Lamp_Color_261_S,4);
|  |  | 响应 | 领航图标显示绿色，，图标处于闪烁状态（SZ不显示，当前只有蓝色）
AT092_001_001_117 | 图标显示 | 智能领航 | 测试用例 | [5 empty] | 颜色调节：蓝色 | 全功能测试 | 台架 |  | 方案一
|  |  | 状态 | OK当，不处于智能领航功能 |  | 测试台CAN输出(12D.BCMPower_Gear_12D_S,3); 测试台CAN输出(261.TJA_Standby_Sts_Indicator_261_S,2); 测试台CAN输出(261.TJA_Standby_Sts_Lamp_Color_261_S,4);
|  |  | 动作 | 激活智能领航功能（0x261，5.3-5.5，3），收到工作状态颜色报文0x261，5.6-6.0，0x5 |  | 等待(200); 测试台CAN输出(261.TJA_Standby_Sts_Indicator_261_S,3); 测试台CAN输出(261.TJA_Standby_Sts_Lamp_Color_261_S,5);
|  |  | 响应 | 领航图标显示蓝色，，图标处于闪烁状态，（SZ不显示，当前只有蓝色）
AT092_001_001_118 | 图标显示 | 智能领航 | 测试用例 | [5 empty] | 取消，脱手警告冲突 | 全功能测试 | 台架 |  | 方案一
|  |  | 状态 | OK当，处于智能领航
|  |  | 动作 | 触发脱手警告
|  |  | 响应 | 不显示领航图标，显示脱手警告
AT092_001_001_119 | 图标显示 | 车道偏离 | 测试用例 | [5 empty] | 激活 | 点检功能测试/基础功能测试/全功能测试 | 台架+实车 |  | 方案一
|  |  | 状态 | OK档，HUD设置项开启，ADAS融合开关打开，标准模式 |  | 测试台CAN输出(12D.BCMPower_Gear_12D_S,3);
|  |  | 动作 | 开启车道偏离功能，行驶在车道中间（0x235，1.0-1.1，0x1开启）
|  |  | 响应 | 显示左右车道线